## 零星维修工程
零星维修工程造价清单调研统计
工程名称： | 土建、防水、安装工程
序号 | 项目名称 | 项目特征描述 | 计量 单位 | 平均单价
1 | 块料墙面（外墙） | 1.基层类型、部位 ：综合 2.安装方式 ：专用粘接剂粘贴 3.基层：含基层处理，M15干混抹灰砂浆，抹灰砂浆层厚度综合考虑（另计） 4.贴结层厚度、材料种类：聚合物砂浆（粘结层），厚度满足设计及施工规范要求，综合报价 5.面层材料品种、规格、颜色 ：面砖 ≤300mm*300mm以下综合考虑，颜色、规格满足设计、业主要求，专用勾缝剂勾缝（甲方认质认价） 6.其他要求：面砖的阴阳角切砖捧角、变形缝分格和嵌逢等全部工作内容综合报价。 | m2
2 | 石材墙面（大理石） | 1.基层类型、部位 ：综合 2.安装方式 ;干挂 3.螺栓规格综合考虑 4.面层材料品种、规格、颜色 ：大理石石材厚度综合考虑，颜色、规格、品种等综合考虑并满足设计及业主要求，正、背面及四周边满涂防污剂，勾缝。（甲方认质认价） 5.其他:包括磨装饰边、石材刷防护材料和现场甲方对图案的要求等全部工作内容综合报价。 | m2
3 | 石材墙面（花岗石） | 1.基层类型、部位 ：综合 2.安装方式 ;干挂 3.螺栓规格综合考虑 4.面层材料品种、规格、颜色 ：花岗石石材厚度综合考虑，颜色、规格、品种等综合考虑并满足设计及业主要求，正、背面及四周边满涂防污剂，勾缝。（甲方认质认价） 5.其他:包括磨装饰边、石材刷防护材料和现场甲方对图案的要求等全部工作内容综合报价。 | m2
4 | 石材柱面（材质综合） | 1.基层类型、部位 ：综合 2.安装方式 ;干挂 3.螺栓规格综合考虑 4.面层材料品种、规格、颜色 ：石材厚度综合考虑，颜色、规格、品种等综合考虑并满足设计及业主要求，正、背面及四周边满涂防污剂，勾缝（甲方认质认价） 5.其他:达到设计及施工验收规范要求，包括磨装饰边、石材刷防护材料和现场甲方对图案的要 | m2
5 | 干挂石材钢骨架 | 1.骨架种类、规格：型钢，规格综合考虑 2.预埋铁件：综合考虑 | t
6 | 干挂石材钢骨架（零星） | 1.骨架种类、规格：型钢，规格综合考虑 2.预埋铁件：综合考虑 | t
7 | 块料墙面（内墙）＜800mm*800mm | 1.基层类型、部位 ：综合 2.安装方式 ：专用粘接剂粘贴 3.基层：含基层处理，M15干混抹灰砂浆，抹灰砂浆层厚度综合考虑（另计） 4.贴结层厚度、材料种类：聚合物砂浆（粘结层），厚度满足设计及施工规范要求，综合报价 5.面层材料品种、规格、颜色 ：面砖 ＜800mm*800mm综合考虑，颜色、规格满足设计、业主要求，专用勾缝剂勾缝（甲方认质认价） 6.其他要求：面砖的阴阳角切砖捧角、变形缝分格和嵌逢等全部工作内容综合报价。 | m2
8 | 块料墙面（内墙） 干挂 | 1.基层类型、部位 ：综合 2.安装方式 ;干挂 3.面层材料品种、规格、颜色 ：内墙干挂块料墙面，颜色、规格、品种、切边、弧形等综合考虑并满足设计及业主要求，正、背面及四周边满涂防污剂，勾缝，型钢龙骨干挂。（甲方认质认价） 4.其他:包含挂贴，嵌缝，面砖倒边等，现场甲方对图案的要求等全部工作内容综合报价。 | m2
9 | 玻璃幕墙-中空钢化玻璃 6LOW-E+12A+6 | 1.幕墙类型：横隐竖明玻璃幕墙 2.埋件种类、规格：采用热浸镀锌加工预埋件，后期增加后埋件及螺栓综合考虑在报价中 3.骨架种类、规格：铝合金立柱、框料采用阳极氧化铝型材，规格综合 4.面层材料品种、规格、颜色：6LOW-E+12A+6mm中空钢化玻璃，颜色综合考虑，其规格详见设计施工图 5.面层固定方式：详见设计施工图 6.开窗及五金件：开启扇五金配件，含锁座、角传动器、支撑及锁件等，具体详图，符合设计及规范要求 7.嵌缝、塞口材料种类：满足设计及规范要求 8.防雷接地、插芯及连接件、幕墙上开窗增加工料、防火隔离层、防火封堵、封边及收口处理等均由投标人按设计、规范及业主要求自行综合考虑在综合单价中 9.当幕墙面层尺寸及规格发生改变时，综合单价等均不予调整 10.投标人在投标报价时对铝合金型材的颜色应综合考虑，实际施工时若颜色有变化，其投标报价中相应的材料单价、综合单价均不作调整 11.投标人在投标报价时应综合考虑铝型材开模费用，包干使用，中标后不得调整 | m2
10 | 内墙、柱面乳胶漆（腻子+乳胶漆） | 1.基层类型：抹灰面、混凝土面 2.腻子种类：耐水腻子 3.刮腻子遍数：满刮2厚耐水腻子三道砂磨平 4.油漆品种、刷漆遍数：内墙乳胶漆底漆一遍、面漆二遍，颜色综合，符合设计及验收感观要求（甲方认质认价） 5.其它：满足设计及规范要求 | m2
11 | 墙面木龙骨 | 1.墙体类型：综合 2.龙骨材料种类、规格、中距：40mm×50mm一等杉木龙骨，中距综合 3.基层材料种类、规格：木工板12mm厚 | m2
12 | 墙面装饰板（铝塑板） | 1.墙体类型：综合 2.面层材料品种、规格、品牌、颜色：铝塑板 4mm 3.压条材料种类、规格：金属压条 综合 | m2
13 | 陶板幕墙-30mm厚暗红色陶板 | 1.基层：综合 2.面层材料品种、规格、颜色：30mm厚暗红色陶板，规格、颜色综合（甲方认质认价） 5.面层固定方式：详见设计施工图 6.隔离带、框边封闭材料品种、规格：防雷接地、防火隔离层、封闭等增加工料综合考虑在报价中 7.嵌缝、塞口材料种类：优质泡沫棒，硅酮耐候密封胶 8.其它：符合设计及规范要求 | m2
14 | 岩棉吸音板 | 1.墙体类型：综合 2.面层材料品种、规格、品牌、颜色：15mm厚岩棉吸音板 3.压条材料种类、规格：金属压条 综合 | m2
15 | 墙面喷刷涂料（无机涂料） | 1.基层类型：墙面一般抹灰面（另计） 2.腻子种类：成品耐水腻子 3.刮腻子要求：清理基层，修补，砂纸打磨；满刮腻子一遍，找补两遍 4.涂料品种、刷喷遍数：无机涂料 | m2
16 | 墙纸墙布 | 1.基层类型：墙面一般抹灰面（另计） 2.裱糊构件部位：墙面、柱面 3.腻子种类：成品耐水腻子 4.刮腻子要求：清理基层，修补，砂纸打磨；满刮腻子一遍，找补两遍 5.粘结材料种类：墙纸粉 6.面层材料品种、规格、品牌、颜色：墙纸颜色，规格综合考虑（甲方认质认价） | m2
17 | 墙面一般抹灰 | 1.砖墙或混凝土基层处理 2.7厚1：3水泥砂浆打底扫毛 3.6厚1：3水泥砂浆垫层 4.5厚1：2.5水泥砂浆罩面压光 5.内外墙综合考虑 | m2
18 | 单遍乳胶漆 | 1.原有墙面增加一遍乳胶漆修补 | m2
19 | 多孔砖墙 | 1.砖品种、规格、强度等级：多孔砖 2.墙体类型：综合考虑 3.砂浆强度等级、配合比：M5干混砌筑砂浆 | m3
20 | 空心砖墙 | 1.砖品种、规格、强度等级：空心砖 2.墙体类型：综合考虑 3.砂浆强度等级、配合比：M5干混砌筑砂浆 | m3
21 | 吊顶天棚（装配式T型铝合金龙骨） | 1.吊顶形式、吊杆规格、高度 ：按双向@1200 预埋10号钢筋吊环（勾） 2.龙骨材料种类、规格、中距：综合考虑。 | m2
22 | 吊顶天棚（装配式U型轻钢龙骨） | 1.吊顶形式、吊杆规格、高度：按双向@1200 预埋10号钢筋吊环（勾） 2.龙骨材料种类、规格、中距：综合考虑。 | m2
23 | 吊顶天棚-双层纸面石膏板 9.5mm | 1..9.5厚双层纸面石膏板（600*600~1200*2400）自攻螺丝拧牢 2.勾缝后，棚面满刮腻子找平，喷顶棚涂料（白色无机涂料）（一层底漆两层面漆）（另列） 3.其它：天棚灯槽、灯带、开检修孔、灯孔、风口、收边等增加工料综合考虑在报价中 | m2
24 | 吊顶天棚-白色微孔铝单板 | 1.50厚超细玻璃丝棉吸声层，玻璃丝布袋装填于龙骨间 2.白色微孔铝单板 2厚面层 3.其它：天棚灯槽、灯带、开检修孔、灯孔、风口、收边等增加工料综合考虑在报价中 | m2
25 | 吊顶天棚-白色铝扣板 | 1.白色铝扣板 600×600 2.其它：天棚灯槽、灯带、开检修孔、灯孔、风口、收边等增加工料综合考虑在报价中 | m2
26 | 吊顶天棚-白色矿棉板 600*600*16 | 1.面层：16mm白色矿棉板 600×600 2.其它：天棚灯槽、灯带、开检修孔、灯孔、风口、收边等增加工料综合考虑在报价中 | m2
27 | 吊顶天棚-亚克力灯片（综合） | 1.12mm厚封纸石膏板 2.嵌缝、刮腻子三遍，反光漆三遍 3.亚克力灯片（含配件） | m2
28 | 吊顶天棚-亚克力灯片（面层） | 1.亚克力灯片（含配件）面层更换 | m2
29 | 吊顶天棚-吸声顶棚 | 1.钢筋混凝土基层 2.非石棉纤维增强硅酸钙穿孔板吸音板材（600X600X9），自攻螺丝与龙骨固定 3.其它：天棚灯槽、灯带、开检修孔、灯孔、风口、收边等增加工料综合考虑在报价中 | m2
30 | 格栅吊顶-金属格栅保温顶棚 | 1.嵌入50厚保温岩棉毡 2.通长灰色格栅 规格按甲方要求 | m2
31 | 吊顶天棚-软膜天花 | 1.基层材料品种、规格：12mm厚阻燃基层板 2.面层材料品种、规格：0.22mm厚A级透光软膜 3.风口、开检修孔、灯孔、收边等增加工料综合考虑在报价中 4.其它：符合设计及规范要求 | m2
32 | 天棚白色无机涂料（石膏板基层） | 1.基层类型：纸面石膏板（另计） 2.棚面满刮腻子找平 3.喷顶棚白色无机涂料，一层底漆两层面漆 | m2
33 | 防滑地砖楼面300*300*10 | 1.钢筋混凝土楼面 2.水泥浆水灰比0.4~0.5结合层一道 3.10厚1:3水泥砂浆找平层 4.20厚1:2干硬性水泥砂浆粘合层，上洒2厚干水泥并洒适量清水 5.防滑地砖 300×300×10mm厚，配色勾缝剂擦缝（甲方认质认价） | m2
34 | 防滑地砖楼面600*600*10 | 1.钢筋混凝土楼面 2.水泥浆水灰比0.4~0.5结合层一道 3.10厚1:3水泥砂浆找平层 4.20厚1:2干硬性水泥砂浆粘合层，上洒2厚干水泥并洒适量清水 5.防滑地砖 600×600×10mm厚，配色勾缝剂擦缝（甲方认质认价） | m2
35 | 防滑地砖楼面800*800*10 | 1.钢筋混凝土楼面 2.水泥浆水灰比0.4~0.5结合层一道 3.10厚1:3水泥砂浆找平层 4.20厚1:2干硬性水泥砂浆粘合层，上洒2厚干水泥并洒适量清水 5.防滑地砖 800×800×10mm厚，配色勾缝剂擦缝（甲方认质认价） | m2
36 | 防静电架空地板 | 1.钢筋混凝土楼面 2.刷水泥浆一道（水灰比0.4~0.5） 3.20厚1:2水泥砂浆找平赶光 4.250-300高架空防静电活动地板（厂家设计）（甲方认质认价） | m2
37 | 石材楼地面-大理石 综合 | 1.钢筋混凝土楼板 2.水泥浆水灰比0.4~0.5结合层一道 3.10厚1:3水泥砂浆找平层 4.20厚1:2干硬性水泥砂浆粘合层，上洒2厚干水泥并洒适量清水 5.大理石规格综合，颜色满足甲方要求，配色勾缝剂擦缝（甲方认质认价） 6.其他：满足设计及规范要求 | m2
38 | 塑料楼地面-同质透心PVC卷材 | 1.钢筋混凝土楼板 2.刷水泥浆一道（水灰比0.4~0.5） 3.20厚1：3水泥砂浆找平层 4.自流平一道，界面剂两道 5.PVC卷材地面（专用胶黏剂），厚度、颜色、花纹、拼接、耗损等综合考虑。 6.其他：满足设计及规范要求（甲方认质认价） | m2
39 | 地砖踢脚线 | 1.砖墙或混凝土基层处理 2.喷一道107胶水溶液，胶：水=1：4 3.12厚1：2水泥砂浆黏结层 4.10mm厚墙砖面层，同色水泥砂浆擦缝 | m2
40 | 不锈钢踢脚线 | 1.砖墙或混凝土基层处理 2.10厚1：3水泥砂浆打底找平层，两次成活 3.1.2厚304发纹不锈钢环氧树脂贴在12厚阻燃板上，并统一粘帖在水泥砂浆基层上 | m2
41 | 水泥豆石楼面 | 1.钢筋混凝土楼板 2.刷水泥浆一道（水灰比0.4~0.5) 3.40厚1:2水泥豆石压实赶光 | m2
42 | 强化复合木地板 12mm | 1.找平层、粘结层厚度、材料种类、砂浆配合比：20厚1:3水泥砂浆找平层 2.面层材料品种、规格、品牌：强化复合木地板 12mm 3.环保要求：面材、龙骨、粘接剂、胶水、油漆等应符合国家、地方的相关绿色环保要求，严格控制各类有害物质释放限量。 4.木地板必须经防火处理，达B1级 5.其他：满足设计及相关规范要求 6.所有砂浆均采用预拌砂浆 | m2
43 | 成品实木门带套 | 1.门类型：成品实木门，含门套、锁具、定门器及五金配件 2.洞口尺寸：详图、规格综合考虑 3.骨架材料种类：详设计 4.面层材料品种、规格、品牌、颜色：详设计 5.油漆品种、刷漆遍数:：详设计 6.运输：投标人自行考虑 | m2
44 | 防盗门 | 1.门代号及洞口尺寸：综合 2.门类型：成品钢质门，满足设计及规范要求 3.框截面尺寸：详图综合 4.门扇厚度：满足设计及相关规范要求 5.五金材料：拉手、门锁、闭门器、顺序器、信号控制关闭和反馈装置等配件及五金等费用含在本项清单综合单价中 6.防火门耐火极限满足设计及规范要求 7.其它：详设计及相关规范要求 | m2
45 | 塑钢/铝合金窗玻璃更换 6mm厚钢化玻璃 | 1.玻璃品种、厚度：6mm厚钢化玻璃 | m2
46 | 塑钢/铝合金窗玻璃更换 10mm厚钢化玻璃 | 1.玻璃品种、厚度：10mm厚钢化玻璃 | m2
47 | 铝合金窗 | 1.门框、扇材质：铝合金窗 2.玻璃品种、厚度：6mm厚钢化玻璃 3.含所有五金配件锁具 | m2
48 | 塑钢窗 | 1.门框、扇材质：塑钢窗 2.玻璃品种、厚度：10mm厚钢化玻璃 3.含所有五金配件锁具。 | m2
49 | 铝合金防雨百叶 | 1.窗代号及洞口尺寸：铝合金防雨百叶 2.窗框或扇外围尺寸：详图综合 3.框、扇材质：铝合金框料 4.支撑件及连接件材料种类：满足设计及相关规范要求 5.做法：详见设计图纸 | m2
50 | 单银钢化中空LOW-E玻璃有框地弹门 | 1.门代号及洞口尺寸：单银钢化中空LOW-E玻璃有框地弹门，洞口综合，开启方式综合，地弹簧及五金配件考虑到综合单价中 2.门框或扇外围尺寸：详图综合 3.门框、扇材质：断热铝合金（颜色满足设计要求） 4.玻璃品种、厚度：单银钢化中空LOW-E玻璃（颜色满足设计要求） 5.气密性、水密性、安全性及嵌缝、收口等其他均应满足设计及国家规范要求 | m2
51 | 不锈钢门套-2mm厚304本色不锈钢板 | 1.窗代号及洞口尺寸：综合 2.龙骨材料种类、规格：30*30木龙骨（刷3遍防火涂料） 3.基层材料种类：15mm厚阻燃板 4.面层材料品种、规格：2mm厚304本色不锈钢板 | m2
52 | 1.5mm厚拉丝不锈钢踢脚板 | 1.基层材料种类、规格：木质门 2.面层材料品种、规格、颜色：1.5mm厚拉丝不锈钢踢脚板 | m2
53 | 纸面石膏板窗帘盒 | 1.龙骨：50型轻钢龙骨 2.窗帘盒材质、规格：纸面石膏板 厚12mm 3.刮腻子及涂料遍数综合，满足设计及建设方要求 4.其它：具体做法详图集03J502-2-A31 | m
54 | 抗倍特板隔断 | 1.隔断材料品种、规格、颜色 :成品抗倍特板隔板,颜色、厚度综合考虑 2.环保要求：面材、龙骨、粘接剂、胶水、油漆等应符合国家、地方的相关绿色环保要求，严格控制各类有害物质释放限量。 3.其他：满足设计及相关规范要求 4.包含五金配件 | m2
55 | 铝合金包边玻璃隔断 | 1.隔断材料品种、规格、颜色 :铝合金包边玻璃成品隔断,颜色、厚度综合考虑 2.环保要求：面材、龙骨、粘接剂、胶水、油漆等应符合国家、地方的相关绿色环保要求，严格控制各类有害物质释放限量。 3.其他：满足设计及相关规范要求 4.包含五金配件 | m2
56 | 铝合金纱门窗 | 1.门代号及洞口尺寸 ：门窗综合 2.门框、扇材质 ：铝合金 3.纱窗品种、厚度：综合 | m2
57 | 塑钢纱门窗 | 1.门代号及洞口尺寸 ：门窗综合 2.门框、扇材质 ：塑钢 3.纱窗品种、厚度：综合 | m2
58 | 砖砌体拆除 | 1.构件名称 :砖砌体 2.拆除构件的厚度或规格尺寸:综合考虑 3.工程量为暂估，结算时以实际收方为准 | m3
59 | 零星砖砌体拆除 | 1.构件名称 :零星砖砌体 2.拆除构件的厚度或规格尺寸:综合考虑 3.工程量为暂估，结算时以实际收方为准 | m3
60 | 钢筋混凝土构件拆除 | 1.构件名称 :钢筋混凝土 2.拆除构件的厚度或规格尺寸:综合考虑 3.工程量为暂估，结算时以实际收方为准 | m3
61 | 地砖面拆除 | 饰面材料种类：面砖拆除 | m2
62 | 立面面砖拆除 | 饰面材料种类：面砖拆除 | m2
63 | 立面石材拆除 | 饰面材料种类：石材拆除 | m2
64 | 楼地面龙骨及饰面拆除 | 楼地面龙骨及饰面拆除 | m2
65 | 墙柱面龙骨及饰面拆除 | 墙柱面龙骨及饰面拆除 | m2
66 | 天棚面龙骨及饰面拆除 | 天棚面龙骨及饰面拆除 | m2
67 | 铲除涂料面 | 铲除涂料面 | m2
68 | 铲除裱糊面 | 铲除裱糊面 | m2
69 | 隔断隔墙拆除 | 玻璃隔断拆除 | m2
70 | 金属门窗拆除 | 1.拆除高度 ：综合 2.门窗洞口尺寸：综合 | m2
71 | 木门窗拆除 | 1.拆除高度 ：综合 2.门窗洞口尺寸：综合 | m2
72 | 开孔（打洞）钢筋混凝土 机械 D≤20mm | 1.部位 ;综合 2.打洞部位材质：钢筋混凝土 3.洞尺寸：D≤20mm 4.打洞方式：机械 | 个
73 | 开孔（打洞）钢筋混凝土 机械 D≤40mm | 1.部位 ;综合 2.打洞部位材质：钢筋混凝土 3.洞尺寸：D≤40mm 4.打洞方式：机械 | 个
74 | 开孔（打洞）钢筋混凝土 机械 D≤80mm | 1.部位 ;综合 2.打洞部位材质：钢筋混凝土 3.洞尺寸：D≤80mm 4.打洞方式：机械 | 个
75 | 开孔（打洞）钢筋混凝土 机械 D≤120mm | 1.部位 ;综合 2.打洞部位材质：钢筋混凝土 3.洞尺寸：D≤120mm 4.打洞方式：机械 | 个
76 | 开孔（打洞）钢筋混凝土 人工 S≤0.05m2 | 1.部位：综合 2.打洞部位材质：钢筋混凝土 3.洞尺寸：S≤0.05m2 4.打洞方式：人工 | 个
77 | 开孔（打洞）钢筋混凝土 人工 S≤0.1m2 | 1.部位：综合 2.打洞部位材质：钢筋混凝土 3.洞尺寸：S≤0.1m2 4.打洞方式：人工 | 个
78 | 开孔（打洞）钢筋混凝土 人工 S≤0.2m2 | 1.部位：综合 2.打洞部位材质：钢筋混凝土 3.洞尺寸：S≤0.2m2 4.打洞方式：人工 | 个
79 | 开孔（打洞）砖砌体 机械 D≤20mm | 1.部位：综合 2.打洞部位材质：砖砌体 3.洞尺寸：D≤20mm 4.打洞方式：机械 | 个
80 | 开孔（打洞）砖砌体 机械 D≤40mm | 1.部位：综合 2.打洞部位材质：砖砌体 3.洞尺寸：D≤40mm 4.打洞方式：机械 | 个
81 | 开孔（打洞）砖砌体 机械 D≤80mm | 1.部位：综合 2.打洞部位材质：砖砌体 3.洞尺寸：D≤80mm 4.打洞方式：机械 | 个
82 | 开孔（打洞）砖砌体 机械 D≤120mm | 1.部位：综合 2.打洞部位材质：砖砌体 3.洞尺寸：D≤120mm 4.打洞方式：机械 | 个
83 | 开孔（打洞）砖砌体 人工 S≤0.05m2 | 1.部位：综合 2.打洞部位材质：砖砌体 3.洞尺寸：S≤0.05m2，砖墙厚≤240mm 4.打洞方式：人工 | 个
84 | 开孔（打洞）砖砌体 人工 S≤0.1m2 | 1.部位：综合 2.打洞部位材质：砖砌体 3.洞尺寸：S≤0.1m2，砖墙厚≤240mm 4.打洞方式：人工 | 个
85 | 开孔（打洞）砖砌体 人工 S≤0.2m2 | 1.部位：综合 2.打洞部位材质：砖砌体 3.洞尺寸：S≤0.2m2，砖墙厚≤240mm 4.打洞方式：人工 | 个
86 | 彩钢板墙板 | 1.彩钢板厚度厚度：0.5mm厚 2.复合板夹芯材料种类、层数、型号、规格：50mm岩棉夹心 3.防火要求：A级 4.综合考虑钢柱 | m2
87 | 彩钢板屋面 | 1.彩钢板厚度厚度：0.5mm厚 2.复合板夹芯材料种类、层数、型号、规格：50mm岩棉夹心 3.防火要求：A级 4.综合考虑檩条 | m2
88 | 彩钢门 | 1.彩钢板厚度厚度：0.5mm厚 2.复合板夹芯材料种类、层数、型号、规格：50mm岩棉夹心 3.防火要求：A级 | m2
89 | 综合脚手架-多层建筑(檐口高度) ≤15m | 1.搭设方式：搭设方式：投标人结合施工图自行编制专项施工方案并经相关审查单位审查合格 2.搭设高度：檐口高度≤15m 3.场内、外材料搬运；搭拆脚手架、斜道、上料平台、安全网及拆除后的材料堆放 4.包括单位工程在合理工期内完成全部工程项目所需的脚手架费架用，脚手架材料由投标人综合考虑，不因现场脚手架用材料变化而调整本项目价格 5.室内装饰需搭设满堂架的部位综合考虑进入本项清单综合单价，不另计算工程量 6.其他未尽事宜应满足设计及现行国家规范要求 | m2
90 | 装饰脚手架-多层建筑(檐口高度) ≤15m | 1.搭设方式：搭设方式：投标人结合施工图自行编制专项施工方案并经相关审查单位审查合格 2.搭设高度：檐口高度≤15m 3.场内、外材料搬运；搭拆脚手架、斜道、上料平台、安全网及拆除后的材料堆放 4.包括单位工程在合理工期内完成全部工程项目所需的脚手架费架用，脚手架材料由投标人综合考虑，不因现场脚手架用材料变化而调整本项目价格 5.室内装饰需搭设满堂架的部位综合考虑进入本项清单综合单价，不另计算工程量 6.其他未尽事宜应满足设计及现行国家规范要求 | m2
91 | 吊篮（因市场价格水平过高，投标人自主报价） |  | 台.月
92 | 人工挖一般土方（零星） | 1.土壤类别：综合考虑 2.弃土运距：投标人自行考虑 | m3
93 | 挖淤泥、流砂 | 1.挖掘深度：综合考虑 2.运距：投标人自行考虑 | m3
94 | 机械挖一般土方 | 1.土壤类别：综合考虑 2.弃土运距：投标人自行考虑 | m3
95 | 人工回填方（零星） | 1.土质要求：一般土壤 2.密实度要求：按规范要求，夯填 3.运距：投标人自行考虑 | m3
96 | 机械回填方 | 1.土质要求：一般土壤 2.密实度要求：按规范要求，夯填 3.运距：投标人自行考虑 | m3
97 | 水泥混凝土 | 1.混凝土强度等级：C30商品混凝土 2.厚度：20cm 3.掺合料：无 4.配合比：满足规范要求 | m2
98 | 沥青混凝土路面铺设 | 1.沥青品种：沥青混凝土 2.厚度：5cm | m2
99 | 零星砌砖 | 1.名称、部位:零星砌体 2.砖品种、规格、强度等级：MU10页岩砖、240mm×115mm×53mm 3.砂浆强度等级:M5干混砂浆 4.适用：零星砌砖适用于厕所水槽腿、垃圾箱、台阶、台阶挡墙、梯带、阳台栏板(杆)、楼梯栏板、锅台、炉灶、蹲台、池槽、池槽腿、小便槽、地垄墙、屋面隔热板下的砖墩、花台、花池、房上烟囱以及石墙的门窗立边、窗台虎头砖、钢筋砖过梁、砖平碹，以及孔洞面积＞0.3m2填塞等实砌体 | m3
100 | 砌砖 | 1.名称、部位:零星砌体 2.砖品种、规格、强度等级：MU10页岩砖、240mm×115mm×53mm 3.砂浆强度等级:M5干混砂浆 4.适用：一般情况由甲方判定。 | m3
101 | 排水沟 | 1.材料品种：混凝土 2.断面：综合 3.混凝土强度等级：沟体C20，垫层C20 4.沟盖板;预制沟盖板C20 5.找平层;20厚1:3 水泥砂浆 | m
102 | 广场砖铺设(包含人行道铺设) | 1.结合层厚度、砂浆配合比:15厚1:3水泥砂浆结合层 2.面层材料品种、规格、颜色 ：综合 | m2
103 | 雨水管检查井 | 1.采用砖砌检查井 | 座
104 | 雨水蓖子 | 1.雨水篦子及圈口材质、型号、规格：钢制竖向箅子 2.垫层：C20细石混凝土，不少于35mm厚 3.基础：C20商品混凝土底板，100mm厚 4.砌筑材料品种、规格：MU15混凝土模块砌体，M10水泥砂浆砌筑 5.详16S518-P31图集 6.其他要求：满足设计、相关图集、标准及招标技术要求 | 座
105 | 检查井升降 | 1.材料品种：标砖 2.规格：井径700mm 3.平均升降高度：200mm | 座
106 | 安砌侧（平、缘）石 | 1.名称：路沿石 2.做法：详见西南11J812B | m
107 | 拆除水泥混凝土路面 | 1.材质：水泥混凝土路面 2.厚度：投标人综合考虑 | m2
108 | 拆除沥青路面 | 1.材质：沥青路面 2.厚度：投标人综合考虑 | m2
109 | 刚性层拆除 | 1.刚性层（无筋)铲除厚度综合考虑 | m2
110 | 卷材防水层拆除 | 1.防水层种类:卷材防水层拆除,卷材厚度综合考虑 | m2
111 | 涂膜防水层拆除 | 1.防水层种类：涂膜防水层拆除，厚度综合考虑 | m2
112 | 2mm厚聚氨酯涂膜防水（屋面）单组份 | 1.部位：屋面 2.防水膜品种：单组份聚氨酯涂膜防水（型号综合） 3.涂膜厚度、遍数：2mm厚 4.管道、洞口周边、阴阳角及其他部位的加强层、搭接费用、泛水收头处理等加强处理包含在综合单价中 5.其它：满足设计及规范要求 | m2
113 | 2mm厚聚氨酯涂膜防水（屋面）双组份 | 1.部位：屋面 2.防水膜品种：双组份聚氨酯涂膜防水（型号综合） 3.涂膜厚度、遍数：2mm厚 4.管道、洞口周边、阴阳角及其他部位的加强层、搭接费用、泛水收头处理等加强处理包含在综合单价中 5.其它：满足设计及规范要求 | m2
114 | 4mm厚聚酯胎SBS改性沥青防水卷材（屋面） | 1.卷材品种、规格、厚度 ：4mm厚聚酯胎SBS防水卷材（型号综合） 2.隔离层 一道冷底子油、二道热沥青 3.管道、洞口周边、阴阳角及其他部位的加强层、搭接费用、泛水收头处理等加强处理包含在综合单价中 4.附加层按实计算 5.其它：满足设计及规范要求 | m2
115 | 2mm厚聚氨酯涂膜防水（楼地面）单组份 | 1.部位：楼地面 2.防水膜品种：单组份聚氨酯涂膜防水（型号综合） 3.涂膜厚度、遍数：2mm厚 4.管道、洞口周边、阴阳角及其他部位的加强层、搭接费用、泛水收头处理等加强处理包含在综合单价中 5.其它：满足设计及规范要求 | m2
116 | 2mm厚聚氨酯涂膜防水（楼地面）双组份 | 1.部位：楼地面 2.防水膜品种：双组份聚氨酯涂膜防水（型号综合） 3.涂膜厚度、遍数：2mm厚 4.管道、洞口周边、阴阳角及其他部位的加强层、搭接费用、泛水收头处理等加强处理包含在综膜防水（型号综合） 3.涂膜厚度、遍数：2mm厚 4.管道、洞口周边、阴阳角及其他部位的加强层、搭接费用、泛水收头处理等加强处理包含在综合单价中 5.其它：满足设计及规范要求 | m2
117 | 2mm厚楼（地）面涂料防水 | 1.部位：屋面 2.防水膜品种：水泥基渗透结晶型涂料（型号综合） 3.涂膜厚度、遍数：2mm厚 4.管道、洞口周边、阴阳角及其他部位的加强层、搭接费用、泛水收头处理等加强处理包含在综合单价中 5.其它：满足设计及规范要求 | m2
118 | 2mm厚聚氨酯涂膜防水（墙面）单组份 | 1.部位：墙面 2.防水膜品种：聚氨酯 3.涂膜厚度、遍数：2mm厚 2.防水膜品种：单组份聚氨酯涂膜防水（型号综合） 3.涂膜厚度、遍数：2mm厚 4.管道、洞口周边、阴阳角及其他部位的加强层、搭接费用、泛水收头处理等加强处理包含在综合单价中 5.其它：满足设计及规范要求 | m2
119 | 2mm厚聚氨酯涂膜防水（墙面）双组份 | 1.部位：墙面 2.防水膜品种：聚氨酯 3.涂膜厚度、遍数：2mm厚 4.防水膜品种：双组份聚氨酯涂膜防水（型号综合） 5.管道、洞口周边、阴阳角及其他部位的加强层、搭接费用、泛水收头处理等加强处理包含在综合单价中 6.其它：满足设计及规范要求 | m2
120 | 2mm厚JS涂膜防水（墙面） | 1.部位：墙面 2.防水膜品种：JS防水涂料（型号综合） 3.涂膜厚度、遍数：2mm厚 4.管道、洞口周边、阴阳角及其他部位的加强层、搭接费用、泛水收头处理等加强处理包含在综合单价中 5.其它：满足设计及规范要求 | m2
121 | 墙面卷材防水（EVA） | 1.卷材品种、规格、厚度 2.防水层数 3.防水层做法 4.部位：墙面 5.防水膜品种：EVA高分子防水卷材 6.涂膜厚度、遍数：2mm厚 7.管道、洞口周边、阴阳角及其他部位的加强层、搭接费用、泛水收头处理等加强处理包含在综合单价中 | m2
122 | 2mm厚高分子涂膜防水（墙面） | 1.部位：墙面 2.防水膜品种：高分子防水涂料 3.涂膜厚度、遍数：2mm厚 4.管道、洞口周边、阴阳角及其他部位的加强层、搭接费用、泛水收头处理等加强处理包含在综合单价中 5.其它：满足设计及规范要求 | m2
123 | 2mm厚涂料防水（墙面） | 1.部位：屋面 2.防水膜品种：水泥基渗透结晶型涂料 3.涂膜厚度、遍数：2mm厚 4.管道、洞口周边、阴阳角及其他部位的加强层、搭接费用、泛水收头处理等加强处理包含在综合单价中 5.其它：满足设计及规范要求 | m2
124 | 楼（地）面卷材防水 | 1.卷材品种、规格、厚度 ：4mm厚聚酯胎SBS防水卷材（型号综合） 2.隔离层 一道冷底子油、二道热沥青 3.管道、洞口周边、阴阳角及其他部位的加强层、搭接费用、泛水收头处理等加强处理包含在综合单价中 4.附加层按实计算 5.其它：满足设计及规范要求 | m2
125 | 楼（地）面卷材防水 | 1.卷材品种、规格、厚度 2.防水层数 3.防水层做法 1.部位：墙面 2.防水膜品种：EVA高分子防水卷材 3.涂膜厚度、遍数：2mm厚 4.管道、洞口周边、阴阳角及其他部位的加强层、搭接费用、泛水收头处理等加强处理包含在综合单价中 5.其它：满足设计及规范要求 | m2
126 | 屋面变形缝（形式1） | 1.变形缝部位:屋面 2.嵌缝材料种类:石油沥青玛蹄脂 | m
127 | 屋面变形缝（形式2） | 1.变形缝部位:屋面 2.嵌缝材料种类:建筑油膏嵌缝 | m
128 | 屋面变形缝（形式3） | 1.变形缝部位:屋面 2.嵌缝材料种类:聚苯板 嵌缝 | m
129 | 墙面变形缝 | 1.变形缝部位：墙面 2.止水带材料种类：橡胶止水带 3.盖板材料：不锈钢板 1mm | m
130 | 楼（地）面变形缝 | 1.变形缝部位：楼地面 2.嵌缝材料种类：油浸麻丝、建筑油膏嵌缝 3.盖板材料：不锈钢板 1mm | m
131 | 内墙天棚变形缝 | 1.变形缝部位:内墙天棚 2.盖板材料种类:不锈钢板 1mm | m
132 | 屋面刚性层 | 1.刚性层厚度 ：40mm 2.混凝土种类 ：商品混凝土 3.混凝土强度等级 ：C20细石混凝土, 4.嵌缝材料种类 ：油膏嵌缝 5.钢筋规格、型号：φ6.5双向@200，钢筋绑扎或电焊（设≤4000的分隔缝，钢筋在缝内断开，缝宽20，油膏嵌缝） | m2
133 | 屋面排水管 | 1.排水管品种、规格:PVCφ100mm排水管 2.接缝、嵌缝材料种类:密封胶 | m
134 | 注浆防水 | 1.注浆导管材料、规格：综合考虑 2.注浆导管长度：综合考虑 3.单孔注浆量：综合考虑 4.水泥强度等级：综合考虑 | 孔
135 | 保温隔热屋面 | 1.保温隔热部位:屋面 2.保温隔热方式:屋面保温 3.保温隔热材料品种、规格:45mm厚挤塑聚苯板（B1级） 4.干铺无纺聚酯纤维布一层 5.粘结材料种类:详设计图及有关规范要求 6.其他:满足设计及施工规范要求 | m2
136 | 面砖外墙外保温墙面 35mm厚岩棉板（垂直纤维） | 1.部位：外墙面砖面 2.保温隔热方式：外保温 3.勒脚线保温做法：同外墙面 4.保温隔热材料品种、规格：35mm厚岩棉板（垂直纤维），5mm厚抗裂砂浆抹灰，同时铺设热镀锌钢丝网一层 5.其他要求：保温层固定材料及其它所有辅材等费用综合考虑在报价中 | m2
137 | 石材外墙外保温墙面 35mm厚岩棉板（垂直纤维） | 1.部位：外墙石材面 2.保温隔热方式：外保温 3.勒脚线保温做法：同外墙面 4.保温隔热材料品种、规格：35mm厚岩棉板（垂直纤维） 5.其他要求：保温层固定材料及其它所有辅材等费用综合考虑在报价中 | m2
138 | 架空层天棚 35mm厚岩棉板（垂直纤维） | 1.部位：架空层 2.保温隔热方式：天棚 3.保温隔热材料品种、规格：35mm厚岩棉板（垂直纤维），5mm厚抗裂砂浆抹灰，同时压入耐碱玻纤网 4.其他要求：保温层固定材料及其它所有辅材等费用综合考虑在报价中 | m2
139 | 保温隔热墙面（玻化微珠） | 1.部位：墙面 2.保温隔热方式：综合 3.保温隔热材料品种、规格：35厚中空玻化微珠保温砂浆 4.其他要求：保温层固定材料及其它所有辅材等费用综合考虑在报价中 | m2
140 | 2.0mm聚脲防水 | 1.部位：屋面 2.涂膜厚度、遍数：2mm厚 3.管道、洞口周边、阴阳角及其他部位的加强层、搭接费用、泛水收头处理等加强处理包含在综合单价中 4.其它：满足设计及规范要求 | m2
141 | 2.0环氧防水 | 1.部位：卫生间 2.涂膜厚度、遍数：2mm厚 3.管道、洞口周边、阴阳角及其他部位的加强层、搭接费用、泛水收头处理等加强处理包含在综合单价中 5.其它：满足设计及规范要求 | m2
142 | 钢丝网骨架聚乙烯塑料给水管 DN200 | 1.安装部位：室外 2.材质：钢丝网骨架聚乙烯塑料给水管 3.规格：DN200 4.连接方式：热熔粘接 5.水冲洗、水压试验：满足设计及规范要求 6.含配套管件等附件 7.其他要求：满足设计、相关图集、标准及技术要求 | m
143 | 钢丝网骨架聚乙烯塑料给水管 DN150 | 1.安装部位：室外 2.材质：钢丝网骨架聚乙烯塑料给水管 3.规格：DN150 4.连接方式：热熔粘接 5.水冲洗、水压试验：满足设计及规范要求 6.含配套管件等附件 7.其他要求：满足设计、相关图集、标准及技术要求 | m
144 | HDPE双壁波纹管 DN400 | 1.安装部位：室外 2.输送介质：综合 3.材质：HDPE双壁波纹管 4.型号、规格：DN400 5.连接方式：橡胶圈连接 6.各类套管制作安装、配套管件等附件 7.管道试压、检验：满足设计要求 8.管道与井身接口处理 9.包含垫层基础，具体做法详设计说明 10.其他要求：满足设计、相关图集、标准及招标技术要求 | m
145 | HDPE双壁波纹管 DN200 | 1.安装部位：室外 2.输送介质：综合 3.材质：HDPE双壁波纹管 4.型号、规格：DN200 5.连接方式：橡胶圈连接 6.各类套管制作安装、配套管件等附件 7.管道试压、检验：满足设计要求 8.管道与井身接口处理 9.包含垫层基础，具体做法详设计说明 10.其他要求：满足设计、相关图集、标准及招标技术要求 | m
146 | HDPE双壁波纹管 DN300 | 1.安装部位：室外 2.输送介质：综合 3.材质：HDPE双壁波纹管 4.型号、规格：DN300 5.连接方式：橡胶圈连接 6.各类套管制作安装、配套管件等附件 7.管道试压、检验：满足设计要求 8.管道与井身接口处理 9.包含垫层基础，具体做法详设计说明 10.其他要求：满足设计、相关图集、标准及招标技术要求 | m
147 | 碳素波纹管 RST40 | 1.材料品种：碳素波纹管 2.规格：RST40 | m
148 | 镀锌钢管 SC25 | 1.名称：配管 2.材质：镀锌钢管 3.规格 ：SC25 4.敷设方式：综合考虑 5.接地要求 ：详设计 6.包括剔槽、补槽、接地等 | m
149 | 镀锌钢管 SC100 | 1.名称：配管 2.材质：镀锌钢管 3.规格 ：SC100 4.敷设方式：综合考虑 5.接地要求 ：详设计 6.包括剔槽、补槽、接地等 | m
150 | 镀锌钢管 SC80 | 1.名称：配管 2.材质：镀锌钢管 3.规格 ：SC80 4.敷设方式：综合考虑 5.接地要求 ：详设计 6.包括剔槽、补槽、接地等 | m
151 | 镀锌钢管 SC65 | 1.名称：配管 2.材质：镀锌钢管 3.规格 ：SC65 4.敷设方式：综合考虑 5.接地要求 ：详设计 6.包括剔槽、补槽、接地等 | m
152 | 镀锌钢管 SC50 | 1.名称：配管 2.材质：镀锌钢管 3.规格 ：SC50 4.敷设方式：综合考虑 5.接地要求 ：详设计 6.包括剔槽、补槽、接地等 | m
153 | 镀锌钢管 SC40 | 1.名称：配管 2.材质：热镀锌钢管 3.规格 ：SC40 4.敷设方式：综合考虑 5.接地要求 ：详设计 6.包括剔槽、补槽、接地等 | m
154 | 镀锌钢管 SC32 | 1.名称：配管 2.材质：热镀锌钢管 3.规格 ：SC32 4.敷设方式：综合考虑 | m
155 | 镀锌钢管 SC20 | 1.名称：配管 2.材质：镀锌钢管 3.规格 ：SC20 4.敷设方式:暗敷 5.接地要求 ：详设计 6.包括剔槽、补槽、接地等 | m
156 | 镀锌钢管 SC20 | 1.名称 :配管 2.材质：镀锌钢管 3.规格 ：SC20 4.敷设方式:明敷 5.接地要求 ：详设计 6.包括剔槽、补槽、接地等 | m
157 | 镀锌钢管 SC15 | 1.名称 :配管 2.材质：镀锌钢管 3.规格 ：SC15 4.敷设方式:综合考虑 5.接地要求 ：详设计 6.包括剔槽、补槽、接地等 | m
158 | 焊接法兰阀门 | 1.类型：焊接法兰止回阀 2.材质：碳钢 3.型号、规格：1.6MPa DN200 | 个
159 | 薄壁不锈钢管 DN40 | 1.安装部位：（室内、井道）综合 2.输送介质：给水 3.材质：薄壁不锈钢 4.型号、规格：DN40 5.连接方式：承插压合连接 6.压力试验及吹、洗按设计方案要求 7.其它：满足规范和设计要求 | m
160 | 薄壁不锈钢管 DN50 | 1.安装部位：（室内、井道）综合 2.输送介质：给水 3.材质：薄壁不锈钢 4.型号、规格：DN50 5.连接方式：承插压合连接 6.压力试验及吹、洗按设计方案要求 7.其它：满足规范和设计要求 | m
161 | 薄壁不锈钢管 DN70 | 1.安装部位：（室内、井道）综合 2.输送介质：给水 3.材质：薄壁不锈钢 4.型号、规格：DN70 5.连接方式：承插压合连接 6.压力试验及吹、洗按设计方案要求 7.其它：满足规范和设计要求 | m
162 | 薄壁不锈钢管 DN80 | 1.安装部位：（室内、井道）综合 2.输送介质：给水 3.材质：薄壁不锈钢 4.型号、规格：DN80 5.连接方式：承插压合连接 6.压力试验及吹、洗按设计方案要求 7.其它：满足规范和设计要求 | m
163 | 薄壁不锈钢管 DN100 | 1.安装部位：（室内、井道）综合 2.输送介质：给水 3.材质：薄壁不锈钢 4.型号、规格：DN100 5.连接方式：承插压合连接 6.压力试验及吹、洗按设计方案要求 7.其它：满足规范和设计要求 | m
164 | 薄壁不锈钢管 DN150 | 1.安装部位：（室内、井道）综合 2.输送介质：给水 3.材质：薄壁不锈钢 4.型号、规格：DN150 5.连接方式：承插压合连接 6.压力试验及吹、洗按设计方案要求 7.其它：满足规范和设计要求 | m
165 | 薄壁不锈钢管（热水管） DN40 | 1.安装部位：（室内、井道）综合 2.输送介质：给水 3.材质：薄壁不锈钢 4.型号、规格：DN40 5.连接方式：承插压合连接 6.压力试验及吹、洗按设计方案要求 7.除锈、刷油、防腐、绝热及保护层设计要求：橡塑材料做保温处理，保温层材料采用聚氨脂泡沫，保护层采用铝箔玻璃钢 8.其它：满足规范和设计要求 | m
166 | 薄壁不锈钢管（热水管） DN50 | 1.安装部位：（室内、井道）综合 2.输送介质：给水 3.材质：薄壁不锈钢 4.型号、规格：DN50 5.连接方式：承插压合连接 6.压力试验及吹、洗按设计方案要求 7.除锈、刷油、防腐、绝热及保护层设计要求：橡塑材料做保温处理，保温层材料采用聚氨脂泡沫，保护层采用铝箔玻璃钢 8.其它：满足规范和设计要求 | m
167 | 薄壁不锈钢管（热水管） DN70 | 1.安装部位：（室内、井道）综合 2.输送介质：给水 3.材质：薄壁不锈钢 4.型号、规格：DN70 5.连接方式：承插压合连接 6.压力试验及吹、洗按设计方案要求 7.除锈、刷油、防腐、绝热及保护层设计要求：橡塑材料做保温处理，保温层材料采用聚氨脂泡沫，保护层采用铝箔玻璃钢 8.其它：满足规范和设计要求 | m
168 | 薄壁不锈钢管（热水管） DN80 | 1.安装部位：（室内、井道）综合 2.输送介质：给水 3.材质：薄壁不锈钢 4.型号、规格：DN80 5.连接方式：承插压合连接 6.压力试验及吹、洗按设计方案要求 7.除锈、刷油、防腐、绝热及保护层设计要求：橡塑材料做保温处理，保温层材料采用聚氨脂泡沫，保护层采用铝箔玻璃钢 8.其它：满足规范和设计要求 | m
169 | 薄壁不锈钢管（热水管） DN100 | 1.安装部位：（室内、井道）综合 2.输送介质：给水 3.材质：薄壁不锈钢 4.型号、规格：DN100 5.连接方式：承插压合连接 6.压力试验及吹、洗按设计方案要求 7.除锈、刷油、防腐、绝热及保护层设计要求：橡塑材料做保温处理，保温层材料采用聚氨脂泡沫，保护层采用铝箔玻璃钢 8.其它：满足规范和设计要求 | m
170 | PP-R塑料给水管（热水） DN15 | 1.名称：PP-R塑料给水 2.安装部位：（室内、井道）综合 3.介质 ：热水 4.规格、型号：DN15 5.连接形式 ：热熔连接 6.压力试验及吹、洗按设计方案要求 7.保温要求：橡塑材料做保温处理，保温厚度和做法按管径、介质温度和环境温度，详国标03S401 8.其它：满足规范和设计要求 | m
171 | PP-R塑料给水管（热水） DN20 | 1.名称：PP-R塑料给水 2.安装部位：（室内、井道）综合 3.介质 ：热水 4.规格、型号：DN20 5.连接形式 ：热熔连接 6.压力试验及吹、洗按设计方案要求 7.保温要求：橡塑材料做保温处理。保温厚度和做法按管径、介质温度和环境温度，详国标03S401 8.其它：满足规范和设计要求 | m
172 | PP-R塑料给水管（热水） DN25 | 1.名称：PP-R塑料给水 2.安装部位：（室内、井道）综合 3.介质 ：热水 4.规格、型号：DN25 5.连接形式 ：热熔连接 6.压力试验及吹、洗按设计方案要求 7.保温要求：橡塑材料做保温处理。保温厚度和做法按管径、介质温度和环境温度，详国标03S401 8.其它：满足规范和设计要求 | m
173 | PP-R塑料给水管（热水） DN32 | 1.名称：PP-R塑料给水 2.安装部位：（室内、井道）综合 3.介质 ：热水 4.规格、型号：DN32 5.连接形式 ：热熔连接 6.压力试验及吹、洗按设计方案要求 7.保温要求：橡塑材料做保温处理。保温厚度和做法按管径、介质温度和环境温度，详国标03S401 8.其它：满足规范和设计要求 | m
174 | PP-R塑料给水管（热水） DN50 | 1.名称：PP-R塑料给水 2.安装部位：（室内、井道）综合 3.介质 ：热水 4.规格、型号：DN50 5.连接形式 ：热熔连接 6.压力试验及吹、洗按设计方案要求 7.保温要求：橡塑材料做保温处理。保温厚度和做法按管径、介质温度和环境温度，详国标03S401 8.其它：满足规范和设计要求 | m
175 | PP-R塑料给水管（热水） DN60 | 1.名称：PP-R塑料给水 2.安装部位：（室内、井道）综合 3.介质 ：热水 4.规格、型号：DN60 5.连接形式 ：热熔连接 6.压力试验及吹、洗按设计方案要求 7.保温要求：橡塑材料做保温处理。保温厚度和做法按管径、介质温度和环境温度，详国标03S401 8.其它：满足规范和设计要求 | m
176 | PP-R塑料给水管 DN15 | 1.名称：PP-R塑料给水 2.安装部位：（室内、井道）综合 3.介质 ：给水 4.规格、型号：DN15 5.连接形式 ：热熔连接 6.压力试验及吹、洗按设计方案要求 7.保温要求：满足规范和设计要求 8.其它：满足规范和设计要求 | m
177 | PP-R塑料给水管 DN20 | 1.名称：PP-R塑料给水 2.安装部位：（室内、井道）综合 3.介质 ：给水 4.规格、型号：DN20 5.连接形式 ：热熔连接 6.压力试验及吹、洗按设计方案要求 7.保温要求：满足规范和设计要求 8.其它：满足规范和设计要求 | m
178 | PP-R塑料给水管 DN25 | 1.名称：PP-R塑料给水 2.安装部位：（室内、井道）综合 3.介质 ：给水 4.规格、型号：DN25 5.连接形式 ：热熔连接 6.压力试验及吹、洗按设计方案要求 7.保温要求：满足规范和设计要求 8.其它：满足规范和设计要求 | m
179 | PP-R塑料给水管 DN32 | 1.名称：PP-R塑料给水 2.安装部位：（室内、井道）综合 3.介质 ：给水 4.规格、型号：DN32 5.连接形式 ：热熔连接 6.压力试验及吹、洗按设计方案要求 7.保温要求：满足规范和设计要求 8.其它：满足规范和设计要求 | m
180 | PP-R塑料给水管 DN40 | 1.名称：PP-R塑料给水 2.安装部位：（室内、井道）综合 3.介质 ：给水 4.规格、型号：DN40 5.连接形式 ：热熔连接 6.压力试验及吹、洗按设计方案要求 7.保温要求：满足规范和设计要求 8.其它：满足规范和设计要求 | m
181 | PP-R塑料给水管 DN50 | 1.名称：PP-R塑料给水 2.安装部位：（室内、井道）综合 3.介质 ：给水 4.规格、型号：DN50 5.连接形式 ：热熔连接 6.压力试验及吹、洗按设计方案要求 7.保温要求：满足规范和设计要求 8.其它：满足规范和设计要求 | m
182 | PVC-U雨水管 DN100 | 1.安装部位：室内(综合) 2.输送介质：雨水 3.材质：PVC-U 4.型号、规格：DN100 5.连接方式：承插粘接 6.其它：含雨水斗、支架及管道支礅制作安装且符合规范和设计要求 7.其它：满足规范和设计要求 | m
183 | 承插水泥管DN400 | 1.埋设深度：综合考虑 2.规格：DN400 3.接口方式及材料：综合考虑 4.压力试验及吹、洗设计要求：综合考虑 5.警示带形式：综合考虑 | m
184 | 排气扇 | 1.名称：排气扇 2.型号：按设计要求 3.规格：按设计要求 4.接线端子材质、规格：铜接线端子（甲方认质认价） | 台
185 | 单联单控暗装开关 | 1.名称：单联单控暗装开关 2.材质：详设计 3.规格 ：250V 10A 4.安装方式：H=1.3m | 个
186 | 双联单控暗装开关 | 1.名称：双联单控暗装开关 2.材质：详设计 3.规格 ：250V 10A 4.安装方式：H=1.3m | 个
187 | 单联双控暗装开关 | 1.名称：单联双控暗装开关 2.材质：详设计 3.规格 ：250V 10A 4.安装方式：H=1.3m | 个
188 | 双联双控暗装开关 | 1.名称：双联双控暗装开关 2.材质：详设计 3.规格 ：250V 10A 4.安装方式：H=1.3m | 个
189 | 三联单控安装开关 | 1.名称：三联单控安装开关 2.材质：详设计 3.规格 ：250V 10A 4.安装方式：H=1.3m | 个
190 | 暗装单相两孔带三孔安全型插座 | 1.名称：暗装单相两孔带三孔安全型插座 2.材质：详设计 3.规格 ：250V 10A 4.安装方式：综合 | 个
191 | 暗装单相三孔安全型空调插座 | 1.名称：暗装单相三孔安全型空调插座 2.材质：详设计 3.规格 ：250V 16A 4.安装方式：暗装，高度综合 | 个
192 | 明装开关 | 1.名称：明装开关 2.材质：详设计 3.规格 ：250V 16A 4.安装方式：暗装，高度综合 | 个
193 | 明装插座（2孔） | 1.名称：明装插座（2孔） 2.材质：详设计 3.规格 ：250V 16A 4.安装方式：暗装，高度综合 | 个
194 | 明装插座（3孔） | 1.名称：明装插座（3孔） 2.材质：详设计 3.规格 ：250V 16A 4.安装方式：暗装，高度综合 | 个
195 | 明装插座（5孔） | 1.名称：明装插座（5孔） 2.材质：详设计 3.规格 ：250V 16A 4.安装方式：暗装，高度综合 | 个
196 | 三相插座15A | 1.名称：三相插座15A 2.材质：详设计 3.规格 ：250V 16A 4.安装方式：暗装，高度综合 | 个
197 | 三相插座30A | 1.名称：三相插座30A 2.材质：详设计 3.规格 ：250V 16A 4.安装方式：暗装，高度综合 | 个
198 | 吸顶灯 22w | 1.名称：吸顶灯 2.型号规格：22W，节能光源 3.吸顶（甲方认质认价） | 套
199 | 吸顶灯 35w | 1.名称：吸顶灯 2.型号规格：22W，节能光源 3.吸顶（甲方认质认价） | 套
200 | LED筒灯6W | 1.名称:LED筒灯 2.型号 :LED 6.9W 3.规格:4寸 4.安装形式:嵌入吊顶 | 套
201 | LED筒灯18W | 1.名称:LED筒灯 2.型号 :LED 18W 3.规格:4寸 4.安装形式:嵌入吊顶 | 套
202 | LED射灯 | 1.名称:LED射灯 2.型号 :LED 5.5W 3.规格:详设计 4.安装形式:详设计 | 套
203 | 嵌入式铝扣板灯具 | 1.名称:嵌入式铝扣板灯具 2.型号 :LED平面灯 12W 3.规格:300x300 4.安装形式:嵌入吊顶 | 套
204 | 三管嵌入式胶片荧光灯 600x1200 | 1.名称 ：三管嵌入式胶片荧光灯 2.型号规格 ：3*TL5-28W 600x1200 3.安装形式：嵌入吊顶 | 套
205 | 三管嵌入式胶片荧光灯 600x600 | 1.名称 ：三管嵌入式胶片荧光灯 2.型号规格 ：3*TL5-14W 600x600 3.安装形式：嵌入吊顶 | 套
206 | 格珊灯盘 3x18W,600X600 | 1.名称 ：格珊灯盘 2.型号规格 ：3x18W,600X600 3.安装形式：吊顶嵌入式安装 | 套
207 | 大便器（蹲式） | 1.材质：陶瓷 2.组装方式：蹲式 脚踏 3.型号、规格：综合考虑(不包含水箱) | 组
208 | 小便器 | 1.材质：陶瓷 2.组装方式：挂斗式 自动冲洗三联 3.型号、规格：综合 | 组
209 | 洗脸盆（陶瓷台面盆） | 1.材质：综合 2.规格、类型：陶瓷立柱洗手盆 3.龙头（另计） 4.其他五金配件、管件综合考虑在报价内。 | 组
210 | 洗脸盆（陶瓷台面盆带脚踏开关） | 1.材质：不锈钢 2.规格、类型：洗手盆脚踏开关 3.包含脚踏式开关 4.龙头（另计） 5.其他五金配件、管件综合考虑在报价内。 | 组
211 | 洗脸盆（陶瓷立柱盆） | 1.材质：综合 2.规格、类型：陶瓷立柱洗手盆 3.龙头（另计） 4.其他五金配件、管件综合考虑在报价内。 | 组
212 | 大便器（坐式） | 1.材质：陶瓷 2.组装方式：坐式 自闭式 3.型号、规格：综合考虑 | 组
213 | 大便槽自动冲洗水箱制作安装 | 1.材质、类型：便槽水箱 2. 规格 3. 水箱配件 4. 支架形式及做法 5. 器具及支架除锈、刷油设计要求 | 套
214 | 脚踏龙头 | 1.材质：脚踏龙头 2.型号、规格：详设计 3.其他：满足设计及规范要求 | 个
215 | 感应龙头 | 1.材质：感应龙头 2.型号、规格：详设计 3.其他：满足设计及规范要求 | 个
216 | 地漏 DN100 | 1.材质：塑料 2.型号、规格：DN100带存水弯 3.其它其他：满足设计及规范要求 | 个
217 | 镜面玻璃 | 1.箱体材质、规格 ：详见11J517第38页1大样 2.玻璃品种、规格 ：详见11J517第35页1大样 3.基层材料种类 ：详见11J517第35页1大样 4.其他 ：详见11J517第35页1大样 | m2
218 | 淋浴器 | 1.名称：淋浴器 2.材质：详见设计 3.组装形式：详国标《卫生设备安装》（09S304）和《医疗卫生设备安装》（09S303） 4.附件名称、数量：含淋浴龙头采用上下水式花洒、五金件等所有附件 5.满足设计图纸及验收规范要求 | 套
219 | 拖布池 | 1.名称：拖布池 2.材质：详见设计 3.规格、类型：详见设计 4.组装形式：详国标《卫生设备安装》（09S304）和《医疗卫生设备安装》（09S303） 5.附件名称、数量：含角阀、金属软管、五金件等所有附件 6.满足设计图纸及验收规范要求 | 组
220 | 阻燃管 PC20 | 1.名称 :阻燃管 PC20 2.材质：塑料 3.规格 ：PC20 4.配置形式 :暗敷 5.接地要求 ：详设计 6.包括剔槽、补槽、接地等 | m
221 | 配管 JDG20 | 1.名称：配管 2.材质：扣压式薄壁钢导管 3.规格：JDG20 4.配置形式：综合考虑 5.接地要求：满足设计及规范要求 6.钢索材质、规格：满足设计及规范要求 7.其他：引线;刨沟槽;支架制作、安装 | m
222 | 配管 JDG25 | 1.名称：配管 2.材质：扣压式薄壁钢导管 3.规格：JDG25 4.配置形式：综合考虑 5.接地要求：满足设计及规范要求 6.钢索材质、规格：满足设计及规范要求 7.其他：引线;刨沟槽;支架制作、安装 | m
223 | 明配电气管DN20 | 1.名称：明配电气管 2.材质：金属管 3.规格：DN20 4.配置形式：综合考虑 5.接地要求：综合考虑 | m
224 | 明配电气管DN25 | 1.名称：明配电气管 2.材质：金属管 3.规格：DN25 4.配置形式：综合考虑 5.接地要求：综合考虑 | m
225 | 电线 WDZ-BYJ(F) 2.5mm2 | 1.名称 ：配线 2.配线形式：综合考虑 3.型号规格:WDZ-BYJ(F) 2.5mm2 4.材质：铜芯 5.各色线综合考虑 | m
226 | 电线 WDZN-BYJ(F) 2.5mm2 | 1.名称 ：配线 2.配线形式：综合考虑 3.型号规格:WDZN-BYJ(F) 2.5mm2 4.材质：铜芯 5.各色线综合考虑 | m
227 | 电线 WDZN-BYJ(F) 4mm2 | 1.名称 ：配线 2.配线形式：综合考虑 3.型号规格:WDZN-BYJ(F) 4mm2 4.材质：铜芯 5.各色线综合考虑 | m
228 | 电线 WDZ-BYJ(F) 4mm2 | 1.名称 ：配线 2.配线形式：综合考虑 3.型号规格:WDZ-BYJ(F) 4mm2 4.材质：铜芯 5.各色线综合考虑 | m
229 | 电线 WDZN-BYJ(F) 6mm2 | 1.名称 ：配线 2.配线形式：综合考虑 3.型号规格:WDZN-BYJ(F) 6mm2 4.材质：铜芯 5.各色线综合考虑 | m
230 | 电线 WDZ-BYJ(F) 6mm2 | 1.名称 ：配线 2.配线形式：综合考虑 3.型号规格:WDZ-BYJ(F) 6mm2 4.材质：低烟无卤 5.各色线综合考虑 | m
231 | 电线 WDZN-BYJ(F) 10mm2 | 1.名称 ：配线 2.配线形式：综合考虑 3.型号规格:WDZN-BYJ(F) 10mm2 4.材质：铜芯 5.各色线综合考虑 | m
232 | 电线 WDZ-BYJ(F) 10mm2 | 1.名称 ：配线 2.配线形式：综合考虑 3.型号规格:WDZ-BYJ(F) 10mm2 4.材质：铜芯 5.各色线综合考虑 | m
233 | 电线 WDZN-BYJ(F) 16mm2 | 1.名称 ：配线 2.配线形式：综合考虑 3.型号规格:WDZN-BYJ(F) 16mm2 4.材质：铜芯 5.各色线综合考虑 | m
234 | 电线 WDZ-BYJ(F) 16mm2 | 1.名称 ：配线 2.配线形式：综合考虑 3.型号规格:WDZ-BYJ(F) 16mmm2 4.材质：铜芯 5.各色线综合考虑 | m
235 | 浪涌保护器 | 1.名称：浪涌保护器 2.规格：综合考虑 3.安装形式：综合考虑 4.防雷等级：综合考虑 | 个
236 | 空气开关 20A | 1.名称：空气开关 2.规格、型号 ：20A 3.接线端子材质、规格：综合考虑 4.额定电流（A）：综合考虑 | 个
237 | 空气开关 40A | 1.名称：空气开关 2.规格、型号 ：40A 3.接线端子材质、规格：综合考虑 4.额定电流（A）：综合考虑 | 个
238 | 空气开关 80A | 1.名称：空气开关 2.规格、型号 ：80A 3.接线端子材质、规格：综合考虑 4.额定电流（A）：综合考虑 | 个
239 | 空气开关 100A | 1.名称：空气开关 2.规格、型号 ：100A 3.接线端子材质、规格：综合考虑 4.额定电流（A）：综合考虑 | 个
240 | 空气开关 125A | 1.名称：空气开关 2.规格、型号 ：125A 3.接线端子材质、规格：综合考虑 4.额定电流（A）：综合考虑 | 个
241 | 给水管道保温DN50以下 | 1.绝热材料品种：闭孔橡塑 2.适用范围：含楼梯间内、公共部位吊顶内 3.橡塑保温参数：燃烧性能-S2,d0,t1;密度:55± 5(kg/m3);层,且表观复合层达到 GB8624-2006 不燃 A2级标准(湿阻因子≥20000); 4.其他要求：满足设计、相关图集、标准及招标技术要求 | m
242 | 给水管道保温DN80以下 | 1.绝热材料品种：闭孔橡塑 2.适用范围：含楼梯间内、公共部位吊顶内 3.橡塑保温参数：燃烧性能-S2,d0,t1;密度:55± 5(kg/m3);层,且表观复合层达到 GB8624-2006 不燃 A2级标准(湿阻因子≥20000); 4.其他要求：满足设计、相关图集、标准及招标技术要求 | m
243 | 给水管道保温DN125以下 | 1.绝热材料品种：闭孔橡塑 2.适用范围：含楼梯间内、公共部位吊顶内 3.橡塑保温参数：燃烧性能-S2,d0,t1;密度:55± 5(kg/m3);层,且表观复合层达到 GB8624-2006 不燃 A2级标准(湿阻因子≥20000); 4.其他要求：满足设计、相关图集、标准及招标技术要求 | m
244 | 带铝箔离心玻璃棉管壳 | 1.绝热材料品种：带铝箔离心玻璃棉管壳 2.适用范围：含楼梯间内、公共部位吊顶内 3.橡塑保温参数：燃烧性能-S2,d0,t1;密度:55± 5(kg/m3);层,且表观复合层达到 GB8624-2006 不燃 A2级标准(湿阻因子≥20000); 4.其他要求：满足设计、相关图集、标准及招标技术要求 | m3
245 | 聚氨脂泡沫保温 | 1.绝热材料品种：闭孔橡塑 2.适用范围：含楼梯间内、公共部位吊顶内 3.橡塑保温参数：燃烧性能-S2,d0,t1;密度:55± 5(kg/m3);层,且表观复合层达到 GB8624-2006 不燃 A2级标准(湿阻因子≥20000); 4.其他要求：满足设计、相关图集、标准及招标技术要求 | m3
246 | 釉面地砖楼面 300*300*10 | 1.20厚1:2干硬性水泥砂浆粘合层，上洒2厚干水泥并洒适量清水 2.釉面地砖300×300×10mm厚，配色勾缝剂擦缝（甲方认质认价） | m2
247 | 釉面地砖楼面 600*600*10 | 1.20厚1:2干硬性水泥砂浆粘合层，上洒2厚干水泥并洒适量清水 2.釉面地砖600×600×10mm厚，配色勾缝剂擦缝（甲方认质认价） | m2
248 | 釉面地砖楼面 800*800*10 | 1.20厚1:2干硬性水泥砂浆粘合层，上洒2厚干水泥并洒适量清水 2.釉面地砖800×800×10mm厚，配色勾缝剂擦缝（甲方认质认价） | m2
249 | 瓦屋面 | 1.瓦品种、规格：瓦楞板0.6mm 2.热镀锌矩管：40*60*3 | m2
250 | 成品镀锌矩管钢柱 | 1.柱类型：空腹钢柱 2.钢材品种、规格：成品镀锌矩管钢柱 3.单根柱质量：综合考虑 4.螺栓种类：综合考虑 5.探伤要求：综合考虑 6.防火要求：综合考虑 | t
251 | 成品镀锌矩管钢梁 | 1.梁类型：矩管梁 2.钢材品种、规格：成品镀锌矩管钢梁 3.单根质量：综合考虑 4.螺栓种类：综合考虑 5.安装高度：综合考虑 6.探伤要求：综合考虑 7.防火要求：综合考虑 | t
252 | 木工板 12mm | 1.12mm厚木工板基层 | m2
253 | 木工板 2mm | 1.2mm厚木工板基层 | m2
254 | 木工板 5mm | 1.5mm厚木工板基层 | m2
255 | 木工板 7mm | 1.7mm厚木工板基层 | m2
256 | 木工板 9mm | 1.9mm厚木工板基层 | m2
257 | 竹木纤维集成墙板 | 1.竹木纤维集成墙板面层 | m2
258 | 钢管柱 | 1.钢材品种、规格：Q235B钢材 2.单根柱质量：综合考虑 3.螺栓种类：综合考虑 4.探伤要求：综合考虑 5.防火要求：综合考虑 | t
259 | 隔离护栏 | 1.成品铁质隔离护栏 2.规格、高度：1.5m | m
260 | 中空玻镁板隔墙 | 1.墙体类型：综合考虑 2.材料品种、规格：符合业主要求 3.龙骨：综合考虑 4.面层：中空玻镁板 | m2
261 | 中空玻镁板天棚 | 1.天棚类型：综合考虑 2.材料品种、规格：符合业主要求 3.龙骨：综合考虑 4.面层：中空玻镁板 | m2
262 | 普通照明配电箱 | 1.名称：普通照明配电箱 2.型号规格：200*300 3.安装方式：挂墙安装 4.含本体安装及调试、设备间连线、基础型钢（支架）制安、开孔（含其他专业预留位置配合开孔费用）、盘柜配线整理、焊（压）接线端子、补刷（喷）油漆，门锁、标志牌、接地等配电箱（柜）安装的全部工作内容 5.包含配电箱（柜）系统图中安装在箱（柜）内的所有内容（消防电源模块及电气火灾监控探测器除外） 6.其他要求：满足设计、相关图集、标准及招标技术要求 | 台
263 | PP-R塑料给水管（热水） DN50 | 1.名称：PP-R塑料给水 2.安装部位：（室内、井道）综合 3.介质 ：热水 4.规格、型号：DN50 5.连接形式 ：热熔连接 6.压力试验及吹、洗按设计方案要求 7.保温要求：橡塑材料做保温处理。保温厚度和做法按管径、介质温度和环境温度，详国标03S401 8.其它：满足规范和设计要求 | m
264 | PP-R塑料给水管（热水） DN60 | 1.名称：PP-R塑料给水 2.安装部位：（室内、井道）综合 3.介质 ：热水 4.规格、型号：DN60 5.连接形式 ：热熔连接 6.压力试验及吹、洗按设计方案要求 7.保温要求：橡塑材料做保温处理。保温厚度和做法按管径、介质温度和环境温度，详国标03S401 8.其它：满足规范和设计要求 | m
265 | 计日工 | 普工 | 天
266 | 计日工 | 技工 | 天
267 | 建渣、垃圾外运 | 1.废弃料品种：建渣垃圾等废弃材料，由投标人综合考虑 2.运距：院区外，投标人综合考虑 3.垃圾外运处理按照国家相关法律法规执行 4.如出现安全及污染事件均有投标人自行负责 | m3
268 | 成品保护 | 工程量按实际保护面积收方 | m2